## SI
Frequency [Hz]: | 100 | 125 | 160 | 200 | 250 | 315 | 400 | 500 | 630 | 800 | 1000 | 1250 | 1600 | 2000 | 2500 | 3150 | 4000 | 5000
Mic pos
1 | 0.42 | 0.37 | 0.36 | 0.42 | 0.49 | 0.44 | 0.47 | 0.42 | 0.39 | 0.33 | 0.41 | 0.44 | 0.43 | 0.46 | 0.41 | 0.39 | 0.36 | 0.39
2 | 0.51 | 0.44 | 0.42 | 0.46 | 0.5 | 0.42 | 0.45 | 0.45 | 0.49 | 0.43 | 0.42 | 0.46 | 0.54 | 0.49 | 0.44 | 0.44 | 0.48 | 0.44
3 | 0.43 | 0.39 | 0.39 | 0.45 | 0.5 | 0.42 | 0.4 | 0.35 | 0.4 | 0.35 | 0.4 | 0.36 | 0.38 | 0.3 | 0.31 | 0.32 | 0.69 | 0.28
4 | 0.44 | 0.4 | 0.41 | 0.47 | 0.52 | 0.43 | 0.44 | 0.29 | 0.27 | 0.36 | 0.44 | 0.38 | 0.32 | 0.28 | 0.31 | 0.33 | 0.52 | 0.34
5 | 0.4 | 0.39 | 0.41 | 0.49 | 0.54 | 0.41 | 0.42 | 0.23 | 0.08 | 0.26 | 0.43 | 0.34 | 0.27 | 0.29 | 0.33 | 0.3 | 0.46 | 0.3
6 | 0.43 | 0.4 | 0.41 | 0.47 | 0.52 | 0.42 | 0.34 | 0.18 | 0.24 | 0.36 | 0.46 | 0.25 | 0.39 | 0.38 | 0.46 | 0.4 | 0.29 | 0.37
7 | 0.42 | 0.39 | 0.39 | 0.45 | 0.52 | 0.45 | 0.47 | 0.45 | 0.45 | 0.44 | 0.5 | 0.45 | 0.59 | 0.48 | 0.52 | 0.51 | 0.6 | 0.45
8 | 0.42 | 0.39 | 0.39 | 0.44 | 0.51 | 0.45 | 0.47 | 0.47 | 0.5 | 0.44 | 0.45 | 0.5 | 0.5 | 0.51 | 0.44 | 0.46 | 0.56 | 0.49
9 | 0.3 | 0.32 | 0.38 | 0.51 | 0.58 | 0.44 | 0.49 | 0.44 | 0.44 | 0.43 | 0.49 | 0.44 | 0.44 | 0.5 | 0.51 | 0.5 | 0.45 | 0.44
SI | 3.779 | 4.1142 | 4.0279 | 3.3515 | 2.84 | 3.6541 | 3.5765 | 4.3837 | 4.4102 | 4.2276 | 3.5218 | 3.9553 | 3.6766 | 3.8722 | 3.8253 | 3.9195 | 3.098 | 4.1017
Traffic noise | -20 | -20 | -18 | -16 | -15 | -14 | -13 | -12 | -11 | -9 | -8 | -9 | -10 | -11 | -13 | -15 | -16 | -18
| 0.01 | 0.01 | 0.015849 | 0.025119 | 0.031623 | 0.039811 | 0.050119 | 0.063096 | 0.079433 | 0.12589 | 0.15849 | 0.12589 | 0.1 | 0.079433 | 0.050119 | 0.031623 | 0.025119 | 0.015849
| 0.0041889 | 0.0038778 | 0.0062691 | 0.01161 | 0.016444 | 0.017163 | 0.021997 | 0.022995 | 0.028772 | 0.047559 | 0.07044 | 0.050637 | 0.042889 | 0.032567 | 0.020771 | 0.012825 | 0.012308 | 0.0061635
DLSI [dB] | 3.8251

## Data
SI [-]
Third Octaves | 100 | 125 | 160 | 200 | 250 | 315 | 400 | 500 | 630 | 800 | 1000 | 1250 | 1600 | 2000 | 2500 | 3150 | 4000 | 5000
Processed
C:\Users\Han\OneDrive\Acoustics Engineering\Dirac\TN012 - Using Dirac for EN 1793-5 measurements\demo files\SI-B-2015 S1R1A0_proc.wav | 0.42 | 0.37 | 0.36 | 0.42 | 0.49 | 0.44 | 0.47 | 0.42 | 0.39 | 0.33 | 0.41 | 0.44 | 0.43 | 0.46 | 0.41 | 0.39 | 0.36 | 0.39
C:\Users\Han\OneDrive\Acoustics Engineering\Dirac\TN012 - Using Dirac for EN 1793-5 measurements\demo files\SI-B-2015 S1R2A0_proc.wav | 0.51 | 0.44 | 0.42 | 0.46 | 0.5 | 0.42 | 0.45 | 0.45 | 0.49 | 0.43 | 0.42 | 0.46 | 0.54 | 0.49 | 0.44 | 0.44 | 0.48 | 0.44
C:\Users\Han\OneDrive\Acoustics Engineering\Dirac\TN012 - Using Dirac for EN 1793-5 measurements\demo files\SI-B-2015 S1R3A0_proc.wav | 0.43 | 0.39 | 0.39 | 0.45 | 0.5 | 0.42 | 0.4 | 0.35 | 0.4 | 0.35 | 0.4 | 0.36 | 0.38 | 0.3 | 0.31 | 0.32 | 0.69 | 0.28
C:\Users\Han\OneDrive\Acoustics Engineering\Dirac\TN012 - Using Dirac for EN 1793-5 measurements\demo files\SI-B-2015 S1R4A0_proc.wav | 0.44 | 0.4 | 0.41 | 0.47 | 0.52 | 0.43 | 0.44 | 0.29 | 0.27 | 0.36 | 0.44 | 0.38 | 0.32 | 0.28 | 0.31 | 0.33 | 0.52 | 0.34
C:\Users\Han\OneDrive\Acoustics Engineering\Dirac\TN012 - Using Dirac for EN 1793-5 measurements\demo files\SI-B-2015 S1R5A0_proc.wav | 0.4 | 0.39 | 0.41 | 0.49 | 0.54 | 0.41 | 0.42 | 0.23 | 0.08 | 0.26 | 0.43 | 0.34 | 0.27 | 0.29 | 0.33 | 0.3 | 0.46 | 0.3
C:\Users\Han\OneDrive\Acoustics Engineering\Dirac\TN012 - Using Dirac for EN 1793-5 measurements\demo files\SI-B-2015 S1R6A0_proc.wav | 0.43 | 0.4 | 0.41 | 0.47 | 0.52 | 0.42 | 0.34 | 0.18 | 0.24 | 0.36 | 0.46 | 0.25 | 0.39 | 0.38 | 0.46 | 0.4 | 0.29 | 0.37
C:\Users\Han\OneDrive\Acoustics Engineering\Dirac\TN012 - Using Dirac for EN 1793-5 measurements\demo files\SI-B-2015 S1R7A0_proc.wav | 0.42 | 0.39 | 0.39 | 0.45 | 0.52 | 0.45 | 0.47 | 0.45 | 0.45 | 0.44 | 0.5 | 0.45 | 0.59 | 0.48 | 0.52 | 0.51 | 0.6 | 0.45
C:\Users\Han\OneDrive\Acoustics Engineering\Dirac\TN012 - Using Dirac for EN 1793-5 measurements\demo files\SI-B-2015 S1R8A0_proc.wav | 0.42 | 0.39 | 0.39 | 0.44 | 0.51 | 0.45 | 0.47 | 0.47 | 0.5 | 0.44 | 0.45 | 0.5 | 0.5 | 0.51 | 0.44 | 0.46 | 0.56 | 0.49
C:\Users\Han\OneDrive\Acoustics Engineering\Dirac\TN012 - Using Dirac for EN 1793-5 measurements\demo files\SI-B-2015 S1R9A0_proc.wav | 0.3 | 0.32 | 0.38 | 0.51 | 0.58 | 0.44 | 0.49 | 0.44 | 0.44 | 0.43 | 0.49 | 0.44 | 0.44 | 0.5 | 0.51 | 0.5 | 0.45 | 0.44
Number of Measurements | 9 | 9 | 9 | 9 | 9 | 9 | 9 | 9 | 9 | 9 | 9 | 9 | 9 | 9 | 9 | 9 | 9 | 9
Standard Deviation | 0.06 | 0.03 | 0.02 | 0.03 | 0.03 | 0.01 | 0.05 | 0.11 | 0.14 | 0.06 | 0.04 | 0.08 | 0.1 | 0.1 | 0.08 | 0.08 | 0.12 | 0.07
Minimum | 0.3 | 0.32 | 0.36 | 0.42 | 0.49 | 0.41 | 0.34 | 0.18 | 0.08 | 0.26 | 0.4 | 0.25 | 0.27 | 0.28 | 0.31 | 0.3 | 0.29 | 0.28
Maximum | 0.51 | 0.44 | 0.42 | 0.51 | 0.58 | 0.45 | 0.49 | 0.47 | 0.5 | 0.44 | 0.5 | 0.5 | 0.59 | 0.51 | 0.52 | 0.51 | 0.69 | 0.49
Average | 0.42 | 0.39 | 0.4 | 0.46 | 0.52 | 0.43 | 0.44 | 0.36 | 0.36 | 0.38 | 0.45 | 0.4 | 0.43 | 0.41 | 0.42 | 0.41 | 0.49 | 0.39